## Лист1
Чек лист по проверке слесарного инструмента
Дата оценки |  |  |  | Подрядная организация
Куратор договора (подразделение, фамилия и инициалы)
№ п/п | Критерий проверки | Требования | соответствие критериям |  | примечание
|  |  | Да | нет
Документация
1 | Сертификаты | Инструмент имеет сертификаты соответствия/декларации (ГОСТ, ТР ТС 010/2011, ISO и т.д.)
Визуальный осмотр
2 | Маркировка | Налличие четкой маркировки производителя, типа, грузоподъемности (для домкратов), напряжения (для электроинструмента).
Отсутствуют несанкционированные надписи/модификации.
3 | Чистота | Инструмент чистый, без излишних загрязнений (масло, стружка, грязь, затрудняющие использование и осмотр).
4 | Сответствие | Отсутствие самодельного, нестандартного или неопознанного инструмента.
Инструмент соответствует характеру выполняемых работ.
Исправность инструмента
5 | Внешний вид | Отсутствие сколов, выбоин на рабочей поверхности.
Надежность крепления ручки (при наличии), отсутствие трещин на ручке.
Отсутствие люфта элементов инструмента
Отсутствие деформации
Отсутсвуют следы ремонта инструмента